## Sheet1
S.NO | COMPONENT | VALUE | LABLE | TYPE | QTY ON BOARD
1 | Capacitors | 330uF/35V | C1,C17,C19 | Leaded | 3
2 | Capacitors | 1uF, 25V 1uF X5R ±10% | C2,C13,C14,C15,C16,C18,C23 | C0805 | 7
3 | Capacitors | 7pF(need to finalize) | C21,C22 | C0805 | 2
4 | Capacitors | 1nF, 50V 1nF X7R ±10% | C5,C6,C9 | C0805 | 3
5 | Capacitors | 22pF, 50V 22pF NP0 ±5% | C7,C8,C10 | C0805 | 3
6 | Capacitors | 100nF, 100nF X7R ±10% | C11,C12 | C0805 | 2
7 | Resistors | 1K, 125mW 150V ±100ppm/℃ ±1% | R1,R3,R20 | R0805 | 4
8 | Resistors | 10K, 125mW 150V ±100ppm/℃ ±5% | R2,R16,R19,R35,R36,R44 | R0805 | 8
9 | Resistors | 47e, 125mW 150V ±100ppm/℃ ±1% | R4 | R0805 | 1
10 | Resistors | 100e, 125mW 150V ±100ppm/℃ ±1% | R5 | R0805 | 1
11 | Resistors | NC | R6,R37 | R0805 | 1
12 | Resistors | 4.7K, 125mW 150V ±100ppm/℃ ±1% | R7,R12,R13,R15,R17,R21 | R0805 | 6
13 | Resistors | 22e, 125mW 150V ±100ppm/℃ ±1% | R8,R9,R10 | R0805 | 3
14 | Resistors | 100k, 125mW 150V ±100ppm/℃ ±1% | R11 | R0805 | 1
15 | Resistors | 120R, 125mW 150V ±100ppm/℃ ±1% | R18 | R0805 | 1
16 | Resistors | 10e, 125mW 150V ±100ppm/℃ ±1% | R23,R24 | R0805 | 2
18 | Transistor | MMBT3904 | Q1,Q2,Q4,Q5 | SMD- SOT-23 | 4
19 | Mosfet | SI2312 | Q8 | SMD- SOT-23 | 1
20 | Diodes | 1N5820G - 20V 475mV@3A | D1 | Leaded | 1
21 | Diodes | TPSMF05CT1G | D2 | SMD - SOT-363 | 1
22 | Diodes | ESD9L5.0ST5G | D5 | SMD - SOD-923 | 1
23 | Inductors | 68uH, 3A, DR12X16 - GT Magnitics | L3 | Leaded 12X16mm | 1
24 | UFL | U.FL-R-SMT-1(80) | X1 | SMD | 1
25 | Crystal | 32.768kHz,7pF, ±20PPM (9H03200028) | X2 | SMD - L2.0-W1.2 | 1
26 | Regulator | MIC29302WU-TR | U1 | SMD | 1
27 | Modem | Simcom_A7672S | U2 | SMD | 1
28 | Prerssure sensor | DPS310 | U5 | SMD - LGA-8(2x2.5) | 1
29 | Regulator | XL1509-5.0E1 | U4 | SMD - SOIC-8 | 1
30 | RTC | BM8563ESA | U7 | SMD - SOP-8 | 1
31 | Regulator | AZ1117CR-3.3TRG1 | U6 | SMD - SOT-89-3 | 1
32 | ESP | ESP WROOM 32 | U8 | SMD | 1
33 | RS485 | MAX485CSA+T | U10 | SMD - SOIC-8 | 1
34 | Sim Slot | SIM-1305-6P | SIM_SLOT1 | SMD | 1
35 | Connector Display | 8pin | Display1 | Leaded | 1
36 | Connector | 5Pin | TTL1 | Leaded | 1
37 | Wurth Connectors | 2Pin | DCIN | Leaded | 1
38 | Wurth Connectors | 4Pin | OUT | Leaded | 1
39 | Enclosure |  |  |  | 1
40 | UFL Cable |  |  |  | 1